## Resumo Comparativo
⚠️ Quantitativo gerado por IA. NÃO é orçamento. Revisão por arquiteto ou engenheiro habilitado é obrigatória antes do uso. Itens em LARANJA são sugestões da IA — confira contra o projeto antes de mandar pros fornecedores.
QUANTITATIVO — ESCRITÓRIO / CORPORATIVO
Projeto: Reforma de Escritório — Exemplo AI.arq (fictício)
Endereço: Projeto de demonstração — dados fictícios
Arquitetura: Exemplo AI.arq
Fase: Projeto Executivo
Área laje bruta: 118.5 m² ¦ Área layout: 118.5 m² ¦ Sem intervenção: 0.0 m²

## Orçamento
PLANILHA DE QUANTITATIVOS PARA CONCORRÊNCIA — AI.arq
Reforma de Escritório — Exemplo AI.arq (fictício) ¦ Exemplo AI.arq
Cada item traz na coluna OBSERVAÇÕES um selo de status: "✓ MEDIDO do CAD" (confiável) ou "⚠ ESTIMADO — revisar". A cor é só reforço — fundo BRANCO = medido · LARANJA = estimado · CINZA = metadado · ROXO = custo indireto/gestão. Coluna AMARELA = preencher preço. Itens ⚠ ESTIMADO e os roxos exigem revisão antes de fechar o orçamento.
ITEM | DESCRIÇÃO DO SERVIÇO | UN | QTDE | MAT (R$) | M.O. (R$) | TOTAL (R$) | OBSERVAÇÕES | REF.
0. PREMISSAS
0.1 | Área construída — perímetro externo da laje | m² | 118.5 |  |  |  | Metadado do projeto — revisar no arquivo original
0.3 | Área utilizada para layout / intervenção | m² | 118.5 |  |  |  | Metadado do projeto — revisar no arquivo original
1. SERVIÇOS PRELIMINARES
1.1 | Administração da obra e mobilização de canteiro | vb | 1 |  |  |  | ⚠ ESTIMADO — revisar. Estimado — revisar | SINAPI 90776 (conf. alta) · Legenda/estimativa
1.2 | Limpeza final da obra | m² | 118.5 |  |  |  | ✓ MEDIDO do CAD. Medido da geometria do CAD | SINAPI ~99815 (conf. alta) ⚠ unidade difere (item m² × SINAPI UN) · Prancha ARQ-EXEC-01
SUBTOTAL 1 — SERVIÇOS PRELIMINARES
2. DEMOLIÇÃO E REMOÇÃO
2.1 | Demolição de alvenaria de vedação (e=15cm) | m² | 22.4 |  |  |  | ⚠ ESTIMADO — revisar. Estimado — revisar | SINAPI 97624 (conf. alta) ⚠ unidade difere (item m² × SINAPI M3) · Legenda/estimativa
2.2 | Remoção de divisória existente | m² | 18 |  |  |  | ✓ MEDIDO do CAD. Medido da geometria do CAD | SINAPI ~97635 (conf. alta) · Prancha ARQ-EXEC-01
SUBTOTAL 2 — DEMOLIÇÃO E REMOÇÃO
3. FORROS
3.1 | Forro de gesso acartonado liso | m² | 101.7 |  |  |  | ✓ MEDIDO do CAD. Medido da geometria do CAD | SINAPI: sem correspondência forte (ver aba técnica) · Prancha ARQ-EXEC-01
3.2 | Sanca de gesso perimetral | m | 46 |  |  |  | ⚠ ESTIMADO — revisar. Estimado — revisar | SINAPI ~99054 (conf. alta) ⚠ unidade difere (item m × SINAPI M2) · Legenda/estimativa
SUBTOTAL 3 — FORROS
4. ILUMINAÇÃO
4.1 | Luminária LED de embutir 60x60 | un | 24 |  |  |  | ✓ MEDIDO do CAD. Medido da geometria do CAD | SINAPI 105542 (conf. alta) · Prancha ARQ-EXEC-01
4.2 | Spot LED de embutir redondo | un | 18 |  |  |  | ✓ MEDIDO do CAD. Medido da geometria do CAD | SINAPI 106773 (conf. média) · Prancha ARQ-EXEC-01
4.3 | Pendente decorativo sobre bancada | un | 3 |  |  |  | ✓ MEDIDO do CAD. Medido da geometria do CAD | SINAPI ~95696 (conf. alta) · Prancha ARQ-EXEC-01
SUBTOTAL 4 — ILUMINAÇÃO
5. INSTALAÇÕES ELÉTRICAS E DADOS
5.1 | Ponto de tomada 2P+T 10A | un | 32 |  |  |  | ✓ MEDIDO do CAD. Medido da geometria do CAD | SINAPI ~92010 (conf. alta) · Prancha ARQ-EXEC-01
5.2 | Ponto de interruptor | un | 14 |  |  |  | ✓ MEDIDO do CAD. Medido da geometria do CAD | SINAPI 91955 (conf. média) · Prancha ARQ-EXEC-01
5.3 | Ponto de rede/dados RJ45 cat6 | un | 20 |  |  |  | ✓ MEDIDO do CAD. Medido da geometria do CAD | Prancha ARQ-EXEC-01
SUBTOTAL 5 — INSTALAÇÕES ELÉTRICAS E DADOS
6. INSTALAÇÕES HIDRÁULICAS
6.1 | Bacia sanitária com caixa acoplada | un | 3 |  |  |  | ⚠ ESTIMADO — revisar. Estimado — revisar | SINAPI 86888 (conf. alta) · Legenda/estimativa
6.2 | Cuba de apoio + torneira (copa) | un | 1 |  |  |  | ⚠ ESTIMADO — revisar. Estimado — revisar | SINAPI ~106773 (conf. alta) · Legenda/estimativa
SUBTOTAL 6 — INSTALAÇÕES HIDRÁULICAS
7. AR-CONDICIONADO
7.1 | Ar-condicionado split cassete 36.000 BTU | un | 2 |  |  |  | ✓ MEDIDO do CAD. Medido da geometria do CAD | SINAPI 103272 (conf. alta) · Prancha ARQ-EXEC-01
SUBTOTAL 7 — AR-CONDICIONADO
8. ALVENARIA E VEDAÇÕES
8.1 | Alvenaria de bloco cerâmico e=14cm | m² | 41.2 |  |  |  | ✓ MEDIDO do CAD. Medido da geometria do CAD | SINAPI 89306 (conf. alta) · Prancha ARQ-EXEC-01
8.2 | Divisória em drywall (2 faces, com lã) | m² | 33.8 |  |  |  | ✓ MEDIDO do CAD. Medido da geometria do CAD | SINAPI ~102238 (conf. alta) · Prancha ARQ-EXEC-01
SUBTOTAL 8 — ALVENARIA E VEDAÇÕES
9. PISOS
9.1 | Contrapiso desempenado e=4cm | m² | 118.5 |  |  |  | ✓ MEDIDO do CAD. Medido da geometria do CAD | SINAPI ~88478 (conf. alta) · Prancha ARQ-EXEC-01
9.2 | Piso porcelanato retificado 60x60 | m² | 96.3 |  |  |  | ✓ MEDIDO do CAD. Medido da geometria do CAD | SINAPI ~98671 (conf. alta) · Prancha ARQ-EXEC-01
9.3 | Rodapé em porcelanato h=7cm | m | 84.6 |  |  |  | ✓ MEDIDO do CAD. Medido da geometria do CAD | SINAPI ~88650 (conf. alta) · Prancha ARQ-EXEC-01
9.4 | Piso vinílico em manta (sala de reunião) | m² | 22.2 |  |  |  | ✓ MEDIDO do CAD. Medido da geometria do CAD | SINAPI ~106790 (conf. alta) · Prancha ARQ-EXEC-01
SUBTOTAL 9 — PISOS
10. PINTURA
10.1 | Pintura látex acrílica em parede (2 demãos) | m² | 214 |  |  |  | ⚠ ESTIMADO — revisar. Estimado — revisar | SINAPI 95626 (conf. média) · Legenda/estimativa
10.2 | Pintura em forro de gesso | m² | 101.7 |  |  |  | ⚠ ESTIMADO — revisar. Estimado — revisar | SINAPI ~102232 (conf. alta) · Legenda/estimativa
SUBTOTAL 10 — PINTURA
11. ESQUADRIAS
11.1 | Porta de madeira 80x210 com batente e ferragens | un | 6 |  |  |  | ✓ MEDIDO do CAD. Medido da geometria do CAD | SINAPI ~105472 (conf. alta) ⚠ unidade difere (item un × SINAPI T) · Prancha ARQ-EXEC-01
11.2 | Porta de vidro temperado 90x210 | un | 2 |  |  |  | ✓ MEDIDO do CAD. Medido da geometria do CAD | SINAPI 102182 (conf. alta) · Prancha ARQ-EXEC-01
SUBTOTAL 11 — ESQUADRIAS
SUGESTÕES POR TIPO DE PROJETO (itens que NÃO aparecem nas pranchas)
Itens que não constam nas pranchas — são custos de gestão e execução típicos de obras.
S.1 | Equipe técnica — Gerente de contrato / PMO | mês |  |  |  |  | Preencher conforme prazo da obra | Experiência
S.2 | Equipe técnica — Engenheiro de campo residente | mês |  |  |  |  | Preencher conforme prazo da obra | Experiência
S.3 | Equipe técnica — Engenheiro de instalações | mês |  |  |  |  | Se houver instalações complexas | Experiência
S.4 | Equipe técnica — Mestre de obras residente | mês |  |  |  |  | Preencher conforme prazo da obra | Experiência
S.5 | Equipe técnica — Técnico de Segurança do Trabalho | mês |  |  |  |  | Visita semanal típica | Experiência
S.6 | Equipe técnica — Auxiliar administrativo | mês |  |  |  |  | Apoio administrativo de obra | Experiência
S.7 | Serventia — ajudante geral de obra (seg-sex) | dia |  |  |  |  | Preencher conforme prazo da obra | Experiência
S.8 | Caçambas de entulho (classe A + classe C) | un |  |  |  |  | Conforme volume de resíduos do projeto | Experiência
S.9 | Limpeza permanente de obra | dia |  |  |  |  | Preencher conforme prazo da obra | Experiência
S.10 | Limpeza fina pré-entrega | m² |  |  |  |  | Área total de intervenção | Experiência
S.11 | Seguro de obra e responsabilidade civil | vb |  |  |  |  | Valor conforme porte da obra | Experiência
S.12 | As-built (elétrica, hidráulica, AC quando houver) | vb |  |  |  |  | Conforme escopo do projeto | Experiência
S.13 | Fee / Administração de obra | % |  |  |  | Calcular sobre o total | Percentual conforme contrato | Experiência
S.14 | Impostos sobre faturamento | % |  |  |  | Calcular sobre o total | Conforme regime tributário | Experiência
S.15 | Gerenciamento de terceiros (marcenaria, divisórias, acabamentos) | vb |  |  |  |  | Quando houver terceiros no escopo | Experiência
S.16 | Certificação de todos os pontos elétricos | vb |  |  |  |  | Verificar exigência do condomínio corporativo | Experiência
S.17 | Termografia de quadros elétricos (OPCIONAL) | vb |  |  |  |  | Opcional — verificar necessidade | Experiência
S.18 | FM-200 gás inerte para CPD (OPCIONAL) | vb |  |  |  |  | Depende do projeto de PPCI | Experiência
S.19 | Transporte vertical de mobiliário (entre andares) | vb |  |  |  |  | Se mobiliário armazenado em outro andar | Experiência
SUBTOTAL SUGESTÕES (custos indiretos e gestão)
RESUMO GERAL
SUBTOTAL 1 — SERVIÇOS PRELIMINARES
SUBTOTAL 2 — DEMOLIÇÃO E REMOÇÃO
SUBTOTAL 3 — FORROS
SUBTOTAL 4 — ILUMINAÇÃO
SUBTOTAL 5 — INSTALAÇÕES ELÉTRICAS E DADOS
SUBTOTAL 6 — INSTALAÇÕES HIDRÁULICAS
SUBTOTAL 7 — AR-CONDICIONADO
SUBTOTAL 8 — ALVENARIA E VEDAÇÕES
SUBTOTAL 9 — PISOS
SUBTOTAL 10 — PINTURA
SUBTOTAL 11 — ESQUADRIAS
SUBTOTAL SUGESTÕES (custos indiretos e gestão)
TOTAL CUSTO DIRETO (sem BDI)
CONTINGÊNCIA (%) |  |  |  |  | 10% |  | Reserva técnica para imprevistos (ajustável 5-15%)
BDI (%) — Ref. TCU para reforma |  |  |  |  | 27.5% |  | AC 4% + CF 1,5% + S 0,8% + R 0,5% + G 0,5% + L 6% + T 11%
TOTAL GERAL COM CONTINGÊNCIA + BDI
OMISSOS — Itens não incluídos que provavelmente serão necessários
• Projeto executivo de instalações (elétrica, hidráulica, AC) — se não contratado separadamente
• Reforço estrutural — se necessário para novas cargas (marcenaria pesada, bancadas de pedra)
• Impermeabilização — se houver alteração em áreas úmidas (cozinha, banheiros, lavanderia)
• Aprovação no Corpo de Bombeiros (PPCI) — taxas e honorários do projetista
• Compatibilização de projetos (elétrica × forro × sprinkler × AC)
• Adequação de infraestrutura do condomínio (elétrica, hidráulica, incêndio)
• Paisagismo interno — se o projeto prever jardineiras ou verde
• Automação e integração de sistemas (BMS, controle de iluminação)
EXCLUSOS — Itens explicitamente fora deste escopo (padrão de mercado)
• Contas de água, luz e telefone durante a obra — cargo do condomínio/contratante
• Divisórias industriais piso-teto (vidro liso, polarizado) — cargo do contratante
• Carpete — fornecimento pelo cliente; instalação pode estar inclusa
• Marcenaria sob medida (bancadas, armários, painéis) — cargo do contratante
• Mobiliário decorativo e de escritório — cargo do contratante
• Persianas e cortinas — cargo do contratante
• Equipamentos de TI (switches, servidores, APs, nobreaks) — cargo do contratante
• Sistema de CFTV e controle de acesso — quando fornecido por empresa especializada
NOTAS:
1. REFORMA: quantitativos consideram apenas o que MUDA. Conferir in loco e em projeto executivo.
2. Colunas MAT e M.O. (amarelo): preencher pelo orçamentista/fornecedor.
3. BDI padrão 27,5% (ref. TCU para reforma). Fórmula: ((1+AC)(1+CF)(1+S)(1+R)(1+G)(1+L)/(1-T))-1.
4. Itens em BRANCO: quantidade medida/contada diretamente do arquivo (bloco, hachura, linha). Confiável pra aprovar direto.
5. Itens em LARANJA: quantidade sugerida pela IA sem medição direta — SEMPRE confirmar antes de orçar.
6. Itens em CINZA (Premissas): metadados do projeto extraídos do arquivo — revisar no original.
7. Itens em ROXO (Sugestões): checklist de custos indiretos típicos — preencher quantidade conforme o projeto.
8. Contingência 10% — reserva técnica para imprevistos. Ajustar conforme risco do projeto.
9. Perdas de material (5-10% típico) NÃO aplicadas automaticamente — adicionar ao preencher a coluna de custo se pertinente.
10. OMISSOS: itens que podem ser necessários mas não foram incluídos — avaliar com equipe de projeto.
11. EXCLUSOS: itens padrão de mercado excluídos do escopo de empreiteiras.
12. Planilha gerada por AI.arq (ai.arq.br) — validar com engenheiro de custos.

## Referências SINAPI
REFERÊNCIAS SINAPI — códigos oficiais por item
SINAPI (Caixa) = referência oficial de preço/quantitativo no Brasil, atualizada mensalmente. Cada item do quantitativo recebe os códigos SINAPI mais próximos pra você buscar o preço/composição.
AI.arq NÃO entrega preço. Use o código pra consultar o preço atualizado no SINAPI oficial (https://www.caixa.gov.br). Matches marcados com ~ usaram busca simplificada — confirmar adequação.
ITEM | DESCRIÇÃO DO QUANTITATIVO | UN | QTDE | BASE | CÓDIGO | COMPOSIÇÃO OFICIAL (referência) | UN. | MATCH %
1.1 | Administração da obra e mobilização de canteiro | vb | 1 | ↓ matches encontrados ↓
|  |  |  | SINAPI | 90776 | ENCARREGADO GERAL COM ENCARGOS COMPLEMENTARES | H | 100%
|  |  |  | SINAPI | 93572 | ENCARREGADO GERAL DE OBRAS COM ENCARGOS COMPLEMENTARES | MES | 100%
1.2 | Limpeza final da obra | m² | 118.5 | ↓ matches encontrados ↓
|  |  |  | SINAPI | ~99815 | LIMPEZA DE BANCADA DE PIA COM PLACA DE ROCHA E CUBA DE INOX, INCLUSIVE METAIS CORRESPONDENTES. | UN | 100%
|  |  |  | SINAPI | ~99818 | LIMPEZA DE BACIA SANITÁRIA, BIDÊ OU MICTÓRIO EM LOUÇA, INCLUSIVE METAIS CORRESPONDENTES. AF_10/ | UN | 100%
2.1 | Demolição de alvenaria de vedação (e=15cm) | m² | 22.4 | ↓ matches encontrados ↓
|  |  |  | SINAPI | 97624 | DEMOLIÇÃO DE ALVENARIA DE TIJOLO MACIÇO, DE FORMA MANUAL, SEM REAPROVEITAMENTO. AF_09/2023 | M3 | 94%
|  |  |  | SINAPI | 97625 | DEMOLIÇÃO DE ALVENARIA PARA QUALQUER TIPO DE BLOCO, DE FORMA MECANIZADA, SEM REAPROVEITAMENTO. | M3 | 94%
2.2 | Remoção de divisória existente | m² | 18 | ↓ matches encontrados ↓
|  |  |  | SINAPI | ~97635 | REMOÇÃO DE PISO DE BLOCO INTERTRAVADO OU DE PEDRA PORTUGUESA, DE FORMA MANUAL, COM REAPROVEITAM | M2 | 100%
|  |  |  | SINAPI | ~104803 | REMOÇÃO CALHAS E RUFOS, DE FORMA MANUAL, SEM REAPROVEITAMENTO. AF_09/2023 | M | 100%
3.1 | Alvenaria de bloco cerâmico e=14cm | m² | 41.2 | ↓ matches encontrados ↓
|  |  |  | SINAPI | 89306 | ALVENARIA ESTRUTURAL DE BLOCOS CERÂMICOS 14X19X29, (ESPESSURA DE 14 CM), UTILIZANDO COLHER DE P | M2 | 93%
|  |  |  | SINAPI | 89307 | ALVENARIA ESTRUTURAL DE BLOCOS CERÂMICOS 14X19X29, (ESPESSURA DE 14 CM), UTILIZANDO COLHER DE P | M2 | 93%
3.2 | Divisória em drywall (2 faces, com lã) | m² | 33.8 | ↓ matches encontrados ↓
|  |  |  | SINAPI | ~102238 | DIVISORIA CEGA (N1) - PAINEL MDF, LINHA 90 MM - PERFIS DE ALUMÍNIO EXTRUDADO. AF_10/2025 | M2 | 100%
|  |  |  | SINAPI | ~102253 | DIVISORIA SANITÁRIA, EM GRANITO CINZA POLIDO, ESP = 3CM, ASSENTADO COM ARGAMASSA COLANTE AC III | M2 | 100%
4.1 | Contrapiso desempenado e=4cm | m² | 118.5 | ↓ matches encontrados ↓
|  |  |  | SINAPI | ~88478 | CONTRAPISO COM ARGAMASSA AUTONIVELANTE, APLICADO SOBRE LAJE, ADERIDO, ESPESSURA 4CM. AF_07/2021 | M2 | 100%
|  |  |  | SINAPI | ~88477 | CONTRAPISO COM ARGAMASSA AUTONIVELANTE, APLICADO SOBRE LAJE, ADERIDO, ESPESSURA 3CM. AF_07/2021 | M2 | 100%
4.2 | Piso porcelanato retificado 60x60 | m² | 96.3 | ↓ matches encontrados ↓
|  |  |  | SINAPI | ~98671 | PISO EM GRANITO APLICADO EM AMBIENTES INTERNOS. AF_02/2026 | M2 | 100%
|  |  |  | SINAPI | ~101732 | PISO EM PEDRA ARDÓSIA ASSENTADO SOBRE ARGAMASSA 1:3 (CIMENTO E AREIA). AF_02/2026 | M2 | 100%
4.3 | Rodapé em porcelanato h=7cm | m | 84.6 | ↓ matches encontrados ↓
|  |  |  | SINAPI | ~88650 | RODAPÉ CERÂMICO DE 7CM DE ALTURA COM PLACAS TIPO ESMALTADA DE DIMENSÕES 60X60CM. AF_02/2023 | M | 100%
|  |  |  | SINAPI | ~101739 | RODAPÉ EM MADEIRA, ALTURA 7CM, FIXADO COM COLA PVA E PREGOS. AF_02/2026 | M | 100%
4.4 | Piso vinílico em manta (sala de reunião) | m² | 22.2 | ↓ matches encontrados ↓
|  |  |  | SINAPI | ~106790 | PISO VINÍLICO SEMI-FLEXÍVEL EM RÉGUAS, PADRÃO LISO, ESPESSURA 3,2 MM, FIXADO COM COLA. AF_02/20 | M2 | 100%
|  |  |  | SINAPI | ~101728 | PISO VINÍLICO FLEXÍVEL EM MANTA, PADRÃO LISO, ESPESSURA 2 MM, FIXADO COM COLA. AF_02/2026 | M2 | 100%
5.1 | Forro de gesso acartonado liso | m² | 101.7 | ↓ matches encontrados ↓
|  |  |  | SINAPI | 106129 | REMOÇÃO DE ENTULHO CLASSE B (PEÇAS MAIORES DE GESSO ACARTONADO) TRANSPORTADOS POR CREMALHEIRA. | M3 | 16%
5.2 | Sanca de gesso perimetral | m | 46 | ↓ matches encontrados ↓
|  |  |  | SINAPI | ~99054 | ACABAMENTOS PARA FORRO (SANCA DE GESSO, MONTADA NA OBRA). AF_08/2023_PS | M2 | 100%
|  |  |  | SINAPI | ~86904 | LAVATÓRIO LOUÇA BRANCA SUSPENSO, *40 X 30* CM OU EQUIVALENTE, PADRÃO POPULAR - FORNECIMENTO E I | UN | 69%
6.1 | Pintura látex acrílica em parede (2 demãos) | m² | 214 | ↓ matches encontrados ↓
|  |  |  | SINAPI | 95626 | APLICAÇÃO MANUAL DE TINTA LÁTEX ACRÍLICA EM PAREDE EXTERNAS DE CASAS, DUAS DEMÃOS. AF_03/2024 | M2 | 63%
6.2 | Pintura em forro de gesso | m² | 101.7 | ↓ matches encontrados ↓
|  |  |  | SINAPI | ~102232 | PINTURA TINTA DE ACABAMENTO (PIGMENTADA) POLIURETÂNICA EM MADEIRA, 3 DEMÃOS. AF_01/2021 | M2 | 100%
|  |  |  | SINAPI | ~102198 | PINTURA FUNDO NIVELADOR ACRÍLICO BRANCO EM MADEIRA. AF_01/2021 | M2 | 100%
7.1 | Porta de madeira 80x210 com batente e ferragens | un | 6 | ↓ matches encontrados ↓
|  |  |  | SINAPI | ~105472 | CARGA E DESCARGA MANUAL, DE JANELA, KIT PORTA-PRONTA OU PORTA DE MADEIRA, PORTA DE AÇO E PORTA | T | 74%
|  |  |  | SINAPI | ~105413 | CARGA E DESCARGA MANUAL, DE JANELA, KIT PORTA-PRONTA OU PORTA DE MADEIRA, PORTA DE AÇO E PORTA | T | 74%
7.2 | Porta de vidro temperado 90x210 | un | 2 | ↓ matches encontrados ↓
|  |  |  | SINAPI | 102182 | PORTA PIVOTANTE DE VIDRO TEMPERADO, 90X210 CM, ESPESSURA 10 MM, INCLUSIVE ACESSÓRIOS. AF_11/202 | UN | 100%
|  |  |  | SINAPI | 102186 | PORTA DE CORRER EM VIDRO TEMPERADO, 90X210 CM, ESPESSURA 10 MM, INCLUSIVE ACESSÓRIOS. AF_11/202 | UN | 100%
8.1 | Luminária LED de embutir 60x60 | un | 24 | ↓ matches encontrados ↓
|  |  |  | SINAPI | 105542 | LUMINÁRIA LED DE EMBUTIR - QUADRADA 60X60CM, INCLUSO DRIVER - FORNECIMENTO E INSTALAÇÃO. AF_09/ | UN | 100%
8.2 | Spot LED de embutir redondo | un | 18 | ↓ matches encontrados ↓
|  |  |  | SINAPI | 106773 | CUBA DE EMBUTIR REDONDA EM LOUÇA BRANCA, 36 CM OU EQUIVALENTE - FORNECIMENTO E INSTALAÇÃO. AF_0 | UN | 63%
8.3 | Pendente decorativo sobre bancada | un | 3 | ↓ matches encontrados ↓
|  |  |  | SINAPI | ~95696 | SPRINKLER TIPO PENDENTE, 68 °C, UNIÃO POR ROSCA DN 15 (1/2") - FORNECIMENTO E INSTALAÇÃO. AF_01 | UN | 100%
9.1 | Ponto de tomada 2P+T 10A | un | 32 | ↓ matches encontrados ↓
|  |  |  | SINAPI | ~92010 | TOMADA MÉDIA DE EMBUTIR (3 MÓDULOS), 2P+T 10 A, SEM SUPORTE E SEM PLACA - FORNECIMENTO E INSTAL | UN | 96%
|  |  |  | SINAPI | ~91990 | TOMADA ALTA DE EMBUTIR (1 MÓDULO), 2P+T 10 A, SEM SUPORTE E SEM PLACA - FORNECIMENTO E INSTALAÇ | UN | 96%
9.2 | Ponto de interruptor | un | 14 | ↓ matches encontrados ↓
|  |  |  | SINAPI | 91955 | INTERRUPTOR PARALELO (1 MÓDULO), 10A/250V, INCLUINDO SUPORTE E PLACA - FORNECIMENTO E INSTALAÇÃ | UN | 64%
|  |  |  | SINAPI | 91954 | INTERRUPTOR PARALELO (1 MÓDULO), 10A/250V, SEM SUPORTE E SEM PLACA - FORNECIMENTO E INSTALAÇÃO. | UN | 64%
9.3 | Ponto de rede/dados RJ45 cat6 | un | 20 | Sem match SINAPI (descrição muito específica) — buscar manualmente em https://www.caixa.gov.br/sinapi
10.1 | Ar-condicionado split cassete 36.000 BTU | un | 2 | ↓ matches encontrados ↓
|  |  |  | SINAPI | 103272 | AR CONDICIONADO SPLIT ON/OFF, CASSETE (TETO), 36000 BTU/H, CICLO QUENTE/FRIO - FORNECIMENTO E I | UN | 72%
|  |  |  | SINAPI | 103276 | AR CONDICIONADO SPLIT ON/OFF, CASSETE (TETO), 60000 BTU/H, CICLO QUENTE/FRIO - FORNECIMENTO E I | UN | 67%
11.1 | Bacia sanitária com caixa acoplada | un | 3 | ↓ matches encontrados ↓
|  |  |  | SINAPI | 86888 | BACIA SANITÁRIA COM CAIXA ACOPLADA LOUÇA BRANCA - FORNECIMENTO E INSTALAÇÃO. AF_02/2026 | UN | 100%
|  |  |  | SINAPI | 100878 | BACIA SANITÁRIA COM CAIXA ACOPLADA, LOUÇA BRANCA - PADRÃO ALTO - FORNECIMENTO E INSTALAÇÃO. AF_ | UN | 100%
11.2 | Cuba de apoio + torneira (copa) | un | 1 | ↓ matches encontrados ↓
|  |  |  | SINAPI | ~106773 | CUBA DE EMBUTIR REDONDA EM LOUÇA BRANCA, 36 CM OU EQUIVALENTE - FORNECIMENTO E INSTALAÇÃO. AF_0 | UN | 100%
|  |  |  | SINAPI | ~100852 | CUBA DE EMBUTIR RETANGULAR DE AÇO INOXIDÁVEL, 56 X 33 X 12 CM - FORNECIMENTO E INSTALAÇÃO. AF_0 | UN | 100%
Como ler: MATCH % indica a similaridade entre a descrição do item e a composição SINAPI. Acima de 70% = referência forte. 40-70% = revisar. Abaixo de 30% = candidato fraco, buscar código manualmente em https://www.caixa.gov.br/sinapi.